## 问题术语（A）
品种名称：输血输液加温器 适用范围：140203_输液辅助电子设备目录下输血输液加温器
序号 | 常用语 | IMDRF术语 | IMDRF代码 | IMDRF定义
1 | 缺少零部件 | 组件缺失 | A020602 | 交付至使用单位时发现器械组件丢失/缺失。
2 | 加热管路破裂，组件或零部件断裂，出现裂纹或开裂 | 破损 | A0401 | 与器械结构中所用材料的非预期损坏或断裂相关的问题。
3 | 外观破损，组件断裂 | 材料退化 | A0405 | 与器械构造所用材料的化学结构、物理性质或外观发生非预期变化相关的问题。
4 | 组件分离，加热管脱落 | 分离问题 | A0501 | 与器械与其物理结构、完整性或底盘分离相关的问题。
5 | 设备部件漏水，零件老化导致渗漏，加热液体泄漏，注射液体泄漏，血液泄漏 | 泄漏/飞溅 | A0504 | 与液体（包括血液和体液）、凝胶、气体或辐射从容器中逸出或进入容器相关的问题
6 | 电路故障 | 电源问题 | A0708 | 与操作器械的能量相关的问题。
7 | / | 无法开机 | A070803 | 设备无法开启，且该问题与输送到设备的能量有关。
8 | 传感器故障 | 器械感知问题 | A0709 | 与设计用于响应物理刺激（温度、照明、运动、心脏节律）且不传输结果信号进行解释或测量的器械特征相关的问题。
9 | 设备内部/外部线路故障，电路板中电子元器件故障，漏电 | 电路故障 | A0721 | 与内部网络路径或电路（即电气组件、电路板、布线）故障相关的问题
10 | 无显示，显示错误，显示不稳定，信息显示不全，屏幕亮度异常 | 显示或视觉反馈问题 | A0902 | 与所记录的器械规格（与视觉反馈相关）的任何偏离问题，例如信息、屏幕图像或器械输出的显示。
11 | 实际温度高于设定温度，温度不稳定，受热不均匀 | 制热过度 | A1002 | 与具有加热功能，产生过多热量的器械相关的问题。
12 | 实际温度未达到设定温度 | 制热不足 | A1004 | 与器械或其组件产生的温度低于规定温度相关的问题。
13 | 设备过热导致故障 | 器械过热 | A1005 | 与器械产生高温相关的问题，导致其运行受损或造成伤害（例如过热导致组件熔化或自动关机）。
14 | 连接不紧，连接间断，接触不良，插头松动 | 连接松动或间断 | A1205 | 与器械连接松动或间断相关的问题。
15 | 与输液管/输血器不匹配 | 适配问题 | A1208 | 与设备连接有关的问题，即用于传输液体、气体、电力或信息的通道、交换系统和其他功能单元不匹配或不适合。
16 | 压力下降，压力升高，无压力 | 压力问题 | A1411 | 与对器械施加内部或外部力影响液体或气体流动相关的问题。
17 | 低温报警故障，高温报警故障，无报警声，报警声低 | 设备报警系统 | A1601 | 与设备报警系统相关的问题。
18 | 使用风险及禁忌警示不足 | 仪器标记/标签问题 | A2101 | 与随附或贴在器械或其任何包装上的书面、印刷或图形材料相关的问题。这包括与器械制造商提供的标识、技术描述和使用相关的口头说明。问题可能包括但不限于该材料不清楚、缺失、磨损、不正确或不准确。

## 伤害术语（E）
品种名称：输血输液加温器 适用范围：140203_输液辅助电子设备目录下输血输液加温器
序号 | 常用语 | IMDRF术语 | IMDRF代码 | IMDRF定义
1 | / | 凝血紊乱 | E0302 | 偏离或中断血液正常凝血特性的情况
2 | / | 溶血症 | E0303 | 红细胞膜完整性被破坏，导致血红蛋白释放。
3 | / | 过敏反应/超敏反应 | E0402 | 机体在接触特定过敏原后出现的局部或全身反应，该过敏原已被先前暴露并致敏。
4 | / | 空气栓塞 | E050301 | 血管系统中存在气泡；通常由于外伤或手术过程中空气进入静脉循环导致。
5 | / | 水疱 | E1703 | 皮肤表层下方的液体聚集。
6 | / | 烧伤 | E1704 | 因暴露于腐蚀性化学品、极热、极冷或过度辐射而导致的损伤或组织损伤。
7 | 红肿 | 皮肤烧灼感 | E170501 | 皮肤刺痛或发热的感觉，不一定伴有发红或皮肤刺激的体征。
8 | / | 细菌性感染 | E1901 | 由革兰氏阳性菌或革兰氏阴性菌引起的急性感染性疾病。
9 | / | 体温过高 | E230102 | 体温异常升高。不同于发热
10 | / | 体温过低 | E230103 | 体温异常降低。
11 | / | 低血压 | E2321 | 血压异常偏低。

## 组件术语(G)
品种名称：输血输液加温器 适用范围：140203_输液辅助电子设备目录下输血输液加温器
序号 | 常用语 | IMDRF术语 | IMDRF代码 | IMDRF定义
1 | / | 电池 | G02002 | 用于通过化学反应产生电流的组件。
2 | 主机，主控板，控制主板 | 电路板 | G02005 | 带有导电轨道和形成电路的电子元件的非导电板。
3 | 过载熔断器，保险丝 | 熔断器 | G0201202 | 在出现过载时阻止电流流动的电气组件。
4 | / | 显示器 | G02014 | 设计用于直观呈现信息的组件。对于触摸屏，使用 G0204004。
5 | / | 加热器 | G02020 | 用于提高空气、气体或水或物体的温度的设备。
6 | / | 电源线 | G02026 | 设计用于将电气设备连接到电源插座的柔性电缆。
7 | / | 开关/继电器 | G02034 | 用于断开或改变电路中连接的机械或电子元件（如按钮）。
8 | 空气探测器，温度传感器 | 传感器 | G03012 | 通过产生可被测量或解析的信号感知刺激的组件。
9 | 储液盒，水箱 | 储液器 | G04110 | 设计用于储液的容器。
10 | 安装架，管路夹，固定卡扣，锁紧夹 | 底架/支撑架 | G04027 | 用于支撑其他组件或设备的支撑框架，例如电子设备的内部框架。
11 | 加压系统，气泵，加压装置 | 压缩机 | G04036 | 增加空气或气体压力的部件。
12 | 用于在输液杆上固定装置，提手，把手 | 紧固件 | G04052 | 用于将物品固定在原位的部件。
13 | / | 过滤器 | G04054 | 一种从流经物中去除杂质的部件。
14 | / | 外壳 | G04070 | 包裹和保护设备的刚性外壳。
15 | 密封圈，防水胶圈，O型圈 | 密封 | G04113 | 防止材料通过接头或开口泄漏的组件。
16 | 报警系统，报警装置 | 报警 | G06001 | 设计用于通过发出信号提示特定事件发生的部件。
17 | 联锁开关 | 安全联锁 | G06006 | 一种机械或电子元件，设计用于防止由于器械状态变化而导致的意外动作，通常用于防止对操作者的伤害或器械本身的损坏。

## DO NOT EDIT (hidden)
过滤器 | 过滤值 | 滴加空白 | 数据类型 | 输入类型 | 此文档为机器翻译结果！(This document is the result of machine translation! )
产品.类别 | 缝合线 | 否 | 特征 | 拾取器 | 此文档为机器翻译结果！(This document is the result of machine translation! )
创建日期 | 2020-01-01 | 否 | 日期 | 日期范围 | 此文档为机器翻译结果！(This document is the result of machine translation! )
创建日期 | 2020-11-22 | 否 | 日期 | 日期范围 | 此文档为机器翻译结果！(This document is the result of machine translation! )
国家名称 | 中国 | 否 | 特征 | 拾取器 | 此文档为机器翻译结果！(This document is the result of machine translation! )
数据集 | 乙烷（ETH） |  |  |  | 此文档为机器翻译结果！(This document is the result of machine translation! )
色谱柱 | 产品.投诉编号 |  |  |  | 此文档为机器翻译结果！(This document is the result of machine translation! )
色谱柱 | 受影响产品编号 |  |  |  | 此文档为机器翻译结果！(This document is the result of machine translation! )
色谱柱 | 产品.调查编号 |  |  |  | 此文档为机器翻译结果！(This document is the result of machine translation! )
色谱柱 | 产品.投诉.创建.日期 |  |  |  | 此文档为机器翻译结果！(This document is the result of machine translation! )
色谱柱 | 受影响产品创建日期 |  |  |  | 此文档为机器翻译结果！(This document is the result of machine translation! )
色谱柱 | 报警日期 |  |  |  | 此文档为机器翻译结果！(This document is the result of machine translation! )
色谱柱 | 事件的国家 |  |  |  | 此文档为机器翻译结果！(This document is the result of machine translation! )
色谱柱 | 账户名称 |  |  |  | 此文档为机器翻译结果！(This document is the result of machine translation! )
色谱柱 | 账户编号 |  |  |  | 此文档为机器翻译结果！(This document is the result of machine translation! )
色谱柱 | 1级PE代码 |  |  |  | 此文档为机器翻译结果！(This document is the result of machine translation! )
色谱柱 | 2级PE代码 |  |  |  | 此文档为机器翻译结果！(This document is the result of machine translation! )
色谱柱 | 患者代码 |  |  |  | 此文档为机器翻译结果！(This document is the result of machine translation! )
色谱柱 | 分析.代码 |  |  |  | 此文档为机器翻译结果！(This document is the result of machine translation! )
色谱柱 | PE.代码.数量 |  |  |  | 此文档为机器翻译结果！(This document is the result of machine translation! )
色谱柱 | IMDRF.PEC |  |  |  | 此文档为机器翻译结果！(This document is the result of machine translation! )
色谱柱 | IMDRF.AC |  |  |  | 此文档为机器翻译结果！(This document is the result of machine translation! )
色谱柱 | IMDRF.PC |  |  |  | 此文档为机器翻译结果！(This document is the result of machine translation! )
色谱柱 | IMDRF.PC.类型 |  |  |  | 此文档为机器翻译结果！(This document is the result of machine translation! )
色谱柱 | 原始PF |  |  |  | 此文档为机器翻译结果！(This document is the result of machine translation! )
色谱柱 | 产品.类别 |  |  |  | 此文档为机器翻译结果！(This document is the result of machine translation! )
色谱柱 | 产品系列未分组 |  |  |  | 此文档为机器翻译结果！(This document is the result of machine translation! )
色谱柱 | 产品系列 |  |  |  | 此文档为机器翻译结果！(This document is the result of machine translation! )
色谱柱 | 国家代码 |  |  |  | 此文档为机器翻译结果！(This document is the result of machine translation! )
色谱柱 | 国家名称 |  |  |  | 此文档为机器翻译结果！(This document is the result of machine translation! )
色谱柱 | 地区 |  |  |  | 此文档为机器翻译结果！(This document is the result of machine translation! )
色谱柱 | 创建日期 |  |  |  | 此文档为机器翻译结果！(This document is the result of machine translation! )
色谱柱 | 事件描述 |  |  |  | 此文档为机器翻译结果！(This document is the result of machine translation! )

## DO NOT EDIT - AGG (hidden)
名称 | 值 | 此文档为机器翻译结果！(This document is the result of machine translation! )
数量 | 涉及产品数量 | 此文档为机器翻译结果！(This document is the result of machine translation! )
月 | 月 | 此文档为机器翻译结果！(This document is the result of machine translation! )
月 | 年 | 此文档为机器翻译结果！(This document is the result of machine translation! )
拾取器 | 产品系列 | 此文档为机器翻译结果！(This document is the result of machine translation! )