## 问题术语（A)
品种名称：微波治疗仪 适用范围：090703_微波治疗设备
序号 | 常用语 | IMDRF术语 | IMDRF代码 | IMDRF定义
1 | 烧焦味 | 器械发出异味 | A0301 | 与器械释放出的非预期或不适当气味相关的问题。
2 | 部件损坏，组件断裂 | 破损 | A0401 | 与器械结构中所用材料的非预期损坏或断裂相关的问题。
3 | 面板脱落，脱落，固定装置失效 | 器械或器械组件脱离 | A0501 | 与器械与其物理结构、完整性或底盘分离相关的问题。
4 | 辐射器电弧/打火花 | 电火花 | A0704 | 与放电到正常非导电介质（如空气）中的闪光相关的问题。与两个导电表面之间的放电无关。
5 | 系统中断，无法运行，启动失效 | 无法开机 | A070803 | 设备无法开启，且该问题与输送到设备的能量有关。
6 | 意外停机，自动关机 | 非预期关机 | A0719 | 与设备意外断电相关的问题。
7 | 不通电，断电，电缆弯曲，接地故障，短路，漏电，意外电击 | 电路故障 | A0721 | 与内部网络路径或电路（即电气组件、电路板、布线）故障相关的问题。
8 | 输出功率校准错误，参数设置失效，功率校准偏差 | 校正失败 | A0801 | 与器械执行自校准程序或旨在确保器械准确性和适当性能的过程失效相关的问题。
9 | 显示器黑屏，蓝屏，显示异常 | 显示或视觉反馈问题 | A0902 | 与所记录的器械规格（与视觉反馈相关）的任何偏离问题，例如信息、屏幕图像或器械输出的显示。
10 | 输出功率过低或过高，输出不稳定，无能量输出，能量输出故障，微波输出中断 | 能量输出问题 | A0904 | 与器械的预期能量输出相关的问题。
11 | 温度不稳定，温度控制故障，冷却水系统故障，风扇损坏，温度过低 | 温度问题 | A10 | 与器械产生非预期温度相关的问题。
12 | 线路过热，外壳过热，主板发热，磁控管发热，冷却水温度过高，部件烧蚀发黑，冒烟 | 器械过热 | A1005 | 与器械产生高温相关的问题，导致其运行受损或造成伤害（例如过热导致组件熔化或自动关机）。
13 | 连接松动，螺钉松动，螺丝松动，连接不良 | 连接松动或间断 | A1205 | 与器械连接松动或间断相关的问题。
14 | 按键不灵敏，按键损坏，电源开关控制失灵 | 按键或按钮 无响应/不工作 | A150105 | 与器械对按键或按钮输入无反应相关的问题。
15 | 支架臂无法移动，主机移动故障 | 无法推进 | A150204 | 与未能将器械移动至预期位置相关的问题。
16 | 电源指示灯故障，报警系统异常，报警系统故障 | 设备报警系统 | A1601 | 与设备报警系统相关的问题。
17 | / | 器械自检失败 | A1603 | 与器械未能执行内部自我诊断过程以确保使用期间或使用前的正常操作相关的问题。

## 伤害术语(E)
品种名称：微波治疗仪 适用范围：090703_微波治疗设备
序号 | 常用语 | IMDRF术语 | IMDRF代码 | IMDRF定义
1 | / | 头晕 | E0112 | 头晕目眩、不稳、旋转、眩晕或摇晃的感觉。
2 | / | 头痛 | E0116 | 头部各部位疼痛，不局限于任何神经分布区。
3 | / | 晕厥 | E011903 | 脑部供血不足引起的自发性、短暂性意识丧失。
4 | 电击样麻痹 | 麻木 | E0127 | 身体某一部位感觉丧失。
5 | 失眠 | 睡眠障碍 | E0130 | 患者基线睡眠模式的改变，表现为睡眠时间的变化和/或睡眠阶段的改变或功能障碍。
6 | 抽搐 | 抽动/震颤 | E0136 | 一种不自主的、强迫性的、重复的刻板动作。
7 | 烦躁 | 易激惹 | E020205 | 烦躁不安的感觉。容易沮丧或心烦意乱。
8 | / | 大出血/失血/出血 | E0506 | 从循环中流失血液，包括从与患者相连的器械中流失血液。
9 | / | 心动过缓 | E060104 | 心率异常缓慢。存在不同年龄、性别和患者人群的阈值。
10 | / | 心脏传导阻滞 | E060106 | 控制心肌活动的电冲动传导障碍。
11 | / | 心悸 | E0629 | 自觉心跳加快、颤动或搏动感。
12 | 胸闷 | 呼吸困难 | E0717 | 呼吸困难的不适感觉。它可能表现为潜在呼吸或心脏疾病的急性或慢性体征。
13 | 萎缩性鼻炎 | 鼻炎 | E0758 | 鼻部炎症和/或鼻粘膜功能障碍导致的症状模式。有各种亚型，如过敏性、感染性和非过敏性（如萎缩性）鼻炎。
14 | / | 耳鸣 | E0904 | 在没有听觉刺激的情况下，耳内出现的噪音，如铃声、嗡嗡声、轰鸣声或咔嗒声。
15 | / | 腹痛 | E1002 | 腹部区域有疼痛感。
16 | / | 便秘 | E1007 | 排便不规律、不频繁或排便困难。
17 | / | 恶心 | E1020 | 上腹部不适伴呕吐冲动。
18 | / | 呕吐 | E1032 | 通过口腔用力喷出胃内容物。
19 | / | ‌潮热/‌潮红 | E1204 | 短暂和/或突然感觉强烈的身体发热、潮红，有时伴有出汗。
20 | / | 阴道分泌物异常 | E1401 | 阴道分泌物具有不同于正常的气味、颜色或质地。
21 | 阴道壁损伤 | 阴道黏膜损伤 | E1519 | 阴道粘膜损伤。
22 | / | 水疱 | E1703 | 皮肤表层下方的液体聚集。
23 | 辐射烧伤/热损伤 | 烧伤 | E1704 | 暴露于腐蚀性化学品、热、火焰或辐射等导致的损伤或组织损伤。
24 | / | 烧灼感 | E1705 | 刺痛或灼热感，不一定伴有发红或刺激的体征。
25 | / | 瘙痒 | E1708 | 一种刺激的感觉，产生搔抓的欲望。
26 | / | 脱皮 | E1711 | 表皮的脱落或缺失，如在晒伤、猩红热后脱皮或中毒性表皮坏死松解症中所出现的情况。
27 | / | 皮疹 | E1714 | 影响外观和/或质地的皮肤皮疹。
28 | / | 瘢痕 | E1715 | 在伤口愈合过程中形成的新组织。
29 | / | 红斑 | E171601 | 皮肤变红。
30 | 破溃 | 皮肤糜烂 | E1718 | 仅累及表皮层的皮肤渐进性破损或浅表溃疡，愈合后无瘢痕形成。
31 | / | 组织糜烂 | E2006 | 任何类型的外部或内部人体组织的侵蚀或分解，包括但不限于仅涉及外部组织层的皮肤、牙齿、粘膜或躯体。若糜烂发生于植入器械周围的组织时，组织分解可能导致植入材料移位和丢失，并可能导致进一步的并发症，如感染或脓肿。
32 | 组织粘连 | 粘连 | E2101 | 一种连接原本相互分离的身体部位的纤维组织带。
33 | 治疗部位感染 | 术后伤口感染 | E2115 | 手术皮肤切口感染。
34 | 切口处发热 | 发热 | E230101 | 由于身体自身的反应导致体温升高超过正常水平。
35 | / | 寒战 | E2304 | 身体颤抖或中度震颤常伴有冷感。
36 | 多汗 | 发汗 | E2310 | 大量出汗。
37 | / | 疲劳 | E2312 | 全身无力状态，无法集中足够精力完成日常活动。
38 | / | 脓性分泌物 | E231501 | 脓液或脓性渗出物从孔口或伤口流出或排出。
39 | / | 低血压 | E2321 | 血压异常偏低。
40 | 宫颈充血 | 充血 | E2322 | 某一部位或器官的血液量增加；肿胀或充血。
41 | / | 坏死 | E2327 | 不可逆损伤导致的细胞或组织或器官的一部分病理性死亡。
42 | 刺痛 | 疼痛 | E2330 | 与实际或潜在组织损伤相关或以此类损伤描述的不愉快的感觉和情绪体验。
43 | / | 胸痛 | E233001 | 胸部疼痛。
44 | / | 肿胀/水肿 | E2338 | 损伤或炎症导致的身体部位尺寸增大或扩大。
45 | 结痂 | 痂皮 | E2353 | 在皮肤伤口愈合过程中形成的干燥、粗糙的保护性硬壳。

## 组件术语(G)
品种名称：微波治疗仪 适用范围：090703_微波治疗设备
序号 | 常用语 | IMDRF术语 | IMDRF代码 | IMDRF定义
1 | 主机，控制系统，主控板，主板 | 电路板 | G02005 | 带有导电轨道和形成电路的电子元件的非导电板。
2 | 保险 | 熔断器 | G0201202 | 在出现过载时阻止电流流动的电气组件。
3 | 治疗探头 | 换能器 | G0201206 | 将一种能量转换成另一种能量的电子元件。
4 | 显示装置，显示控制器，屏幕 | 显示器 | G02014 | 设计用于直观呈现信息的组件。
5 | 指示灯 | 指示器 | G0201401 | 显示系统运行状态或引起注意的部件。
6 | 磁控管，磁振管 | 发射器 | G02018 | 晶体管中的电子源电极或系统中的任何源。
7 | 理疗线，治疗线 | 患者导联 | G02025 | 一种绝缘电缆，设计用于连接电气设备和病人。
8 | 连接电缆，外接电源线 | 电源线 | G02026 | 设计用于将电气设备连接到电源插座的柔性电缆。
9 | / | 电源 | G02027 | 向器械供电的组件。
10 | 脚踏开关 | 电源开关 | G0203401 | 用于调节设备电源的开关。
11 | 高频变压器，灯丝变压器 | 变压器 | G02038 | 将交流电升高或降低至适用于其他电气设备或部件输出的组件。
12 | 辐射器，辐射头 | 发送器 | G02039 | 传播电磁波的组件。
13 | 用于输入指令的触摸屏，按钮，操纵杆，键盘 | 用户输入设备 | G02040 | 使用可移动手柄创建计算机两轴输入的组件。
14 | 理疗绑带 | 袖带 | G04038 | 一种环绕某一部位或其他组件或者装置的带状结构。
15 | / | 风扇/风机 | G04051 | 通过平面旋转产生气流的部件。
16 | 理疗支架，机械臂 | 支撑物/固定物 | G04068 | 设计用于固定/支撑另一个物体的组件，如支撑架